## Sheet1
Frequency in kHz |  | 0 |  | 2.5 | 5 | 1 | 3 | 4 | 3.342 | 2.67 | 2.24 | 2.75
10k,10k,470 pF |  | 158/168.8 |  | 195/ | 244/262.5 | [5 empty] | 184 | 204
10k,15k,470pF | [6 empty] | 200 |  | 210 | 190
10k,100k,100pF |  | 115.5 |  | 399 | 682.4
10k,100k,1000pF |  | 13.9/12.91 |  | /46.8 | 95.4/89.36
10k,100k, 100nF |  | 0.143 |  | 0.53 | 1.022
100k,100k,1000pF |  | 13.9 |  | 18.28 | 26.5 | 14.8 | 19.99 | 23.1
1M, 1M, 1000pF |  | 1.3 |  | 2.15
10k,10k,1000pF |  | 72.8 |  | 112 | 159.3
100k,100k,470pF |  |  |  | 38.2
100k,100k,3300pF |  |  |  | 5.391
100k,1M,1000pF |  | 1.3 |  | 5.1 | 9.6
100k,150k,1000pF |  | 12 |  |  | 35
100k,10k,1000pF |  | 73 |  |  | 81
100k,220k,1000pF |  | 7.8 |  |  | 22
10k,100k 470pF |  | 28 |  | 96 | 176
10k,100k 3300pF |  | 3.5 |  | 14.3 | 25.2
10k,1M,1000pF |  | 1.4
10k,1M, 10nF |  | 0.125
10k,1M,100pF |  | 11.9
10k,100k,10nF |  | 1.2
10k,10k,10nF |  | 8
ratio of R2/R1 as a function of the ratio fmax/fmin | use 24567 |  | R2/R1 | fmax/fmin
100k, R2, 1000pF |  |  | 10 | 7.4
|  |  | 1 | 1.9
|  |  | 1.5 | 2.3
|  |  | 0.1 | 1.1
|  |  | 2.2 | 2.8
Offset Frequency (@0V) |  |  | R1=10k
R2=100k | C (nF) | Frequency
| 0.1 | 115.5
| 1 | 13.9
| 100 | 0.143
| 0.47 | 28
| 3.3 | 3.5
| 10 | 1.2
R2=10k | 0.47 | 158
| 1 | 72.8
| 10 | 8.7
R2=1M | 0.1 | 11.9
| 1 | 1.4
| 10 | 0.125
Center Frequency |  | R2=100k
R2=100k
R1=10K | C | Frequency
| 0.1 | 399
| 1 | 46.8
| 100 | 0.53
| 0.47 | 96
| 3.3 | 14.3
R1=100K | C
| 1 | 18.28
| 0.47 | 38.2
| 3.3 | 5.391
Output Frequency vs Input Voltage
10k,100k,1nF
| 0 | 12.91
| 2.5 | 46.8
| 5 | 89.36
10k,100k,0.1nF
| 0 | 115.5
| 2.5 | 399
| 5 | 682.4
10k,100k,3.3F
| 0 | 3.5
| 2.5 | 14.3
| 5 | 25.2
100k,100k,1nF
| Voltage | Frequency
| 0 | 13.9
| 1 | 14.8
| 2.5 | 18.28
| 3 | 19.99
| 4 | 23.1
| 5 | 26.5
10k,10k,1nF
| 0 | 72.8
| 2.5 | 112
| 5 | 159.3
100k,1M, 1nF | 0 | 1.3
| 2.5 | 5.1
| 5 | 9.6
Get a table of frequency range vs setup in appendix